## MPDU 2017主控板
MPDU 2017产品主控板物料清单
No. | 物料编码 | 物料名称 | 规 格 型 号 | 数量（PCS） | 采购价格（元/RMB） |  | 计划价格（元/RMB） |  | 特别要求与说明 | 备 注
[5 empty] | 单价 | 金额 | 单价 | 金额
1 | YM040070064 | 主控 PCB板 | 175mm*46mm*1.6 mm (L*W*H)、双面板、沉锡、铜厚1OZ、要求ROHS | 1 |  |  |  |  | MODEL：MPDU2017-ZK PCB REV：V2.0 DATE：2017-06-12 | 升级
插件物料
2 | YM030070009 | 晶振 | 25MHZ | 1 |  |  |  |  | Y3
3 | YM030070000 | 晶振 | 32.768MHZ | 1 |  |  |  |  | Y1
4 | YM030070015 | 晶振 | 8.0MHz/±10PPM(HC-49S) | 1 |  |  |  |  | Y2
5 | YM030110006 | 继电器 | JRC-23F/005-1ZS(555)/DC/5V/1A | 1 |  |  |  |  | RE1
6 | YM030140000 | 蜂鸣器 | BELL/DC 5V（9×5.0mm） | 1 |  |  |  |  | SP1
7 | YM030200011 | 纽扣电池座 | CR1220 | 1 |  |  |  |  | BT1
8 | YM020050229 | 插接端子7P公座 | 间距5.08mm/长37.56mm/高度16mm/宽8.6mm/绿/第3针加长1mm | 2 |  |  |  |  | J2，J3 | 新物料
9 | YM03005031 | 发光二极管 | LED Φ3平顶绿发绿普亮 | 2 |  |  |  |  | LED2，LED3
10 | YM03005032 | 发光二极管 | LED Φ3平顶红发红普亮 | 1 |  |  |  |  | LED1
11 | YM030080045 | 贴片轻触开关 | 6×6×16.5mm | 3 |  |  |  |  | S2，S3，S4
12 | YM03008034 | 贴片轻触开关 | 6×6×14mm | 1 |  |  |  |  | S1
13 | YM030190021 | RJ11接口 | 180度不带屏蔽/不带卡扣，标准6P6C | 3 |  |  |  |  | J6，J7，AK1 | 新物料
14 | YM030190017 | RJ45接口 | RJ45接口 180°带滤波带灯 | 1 |  |  |  |  | J4
15 | YM030190007 | RJ45接口 | RJ45接口 180°带屏蔽 52-S-8C | 3 |  |  |  |  | J5，IN1，OUT1
16 | YM030200218 | 单排双塑排针 | 脚距2.0mm/2PIN/针长15mm/中间高度6.5mm/180° | 8/40 |  |  |  |  | P2，P3，P4，P5 | 新物料
17 | 编制：余光英 2017-06-12 |  | 审核：王先平 2017-6-12 |  |  |  |  | 批准：
注：以上物料必须符合ROHS要求；

## MPDU 2017显示板
MA-PDU 2017显示板物料清单
No. | 物料编码 | 物料名称 | 规 格 型 号 | 数量（PCS） | 采购价格（元/RMB） |  | 计划价格（元/RMB） |  | 特别要求与说明 | 备 注
[5 empty] | 单价 | 金额 | 单价 | 金额
1 | YM040070065 | 显示 PCB板 | 74.5mm*51mm*1.6 mm (L*W*H)、双面板、沉锡、铜厚1OZ、要求ROHS | 1 |  |  |  |  | MODEL：MPDU2017-XS. PCB REV：V2.0 DATE： 2017-06-12 | 升级
插件物料
2 | YM030180028 | 液晶显示屏 | FFC0.5-37P-A 2.8寸 | 1 |  |  |  |  | PA2.8 | 新物料
3
4 | 编制：余光英 2017-06-12 |  | 审核：王先平 2017-06-12 |  |  |  |  | 批准：
注：以上物料必须符合ROHS要求；公司标准产品是用的是2.8寸的显示屏和排座

## MPDU 2017主控板插接板
MPDU 2017主控板插接板产品物料清单
No. | 物料编码 | 物料名称 | 规 格 型 号 | 数量（PCS） | 采购价格（元/RMB） |  | 计划价格（元/RMB） |  | 特别要求与说明 | 备 注
[5 empty] | 单价 | 金额 | 单价 | 金额
1 | YM040070063 | 插接 PCB板 | 50mm*48mm*1.6 mm (L*W*H)、双面板、沉锡、铜厚1OZ、要求ROHS | 1 |  |  |  |  | MODEL：MPDU 2017-ZJ-PCB REV：V 1.0 DATE：2017-04-01 | 升级
插件物料
2 | YM020050222 | 插接端子 | 7P母座 间距5.08 长37.48mm 高度19.5mm 宽8.5mm | 1 |  |  |  |  | J4 | 新物料
3 | YM030200221 | 4P插座 | 单排插座/4P/间距2.0mm/白色/90° | 2 |  |  |  |  | JP2，JP3 | 新物料
4
5
6 | 编制：余光英 2017-04-20 |  | 审核：卢培森 2017-04-20 |  |  |  |  | 批准：
| 注：以上物料必须符合ROHS要求； |  | 此物料清单为一块PCB板物料，每块主控板上需使用2块此PCB板。

## 滤波板
加固型智能钣金RPDU滤波板产品物料清单
No. | 物料编码 | 物料名称 | 规 格 型 号 | 数量（PCS） | 采购价格（元/RMB） |  | 计划价格（元/RMB） |  | 特别要求与说明 | 备 注
[5 empty] | 单价 | 金额 | 单价 | 金额
1 | YM04010028 | 钣金滤波保护PCB板 | 49*42*2.0mm (L*W*H)、双层面板、(FR4)沉锡、铜厚2OZ、要求ROHS | 1 |  |  |  |  | MODEL：RPDU BOARD PCB REV：V1.0 DATE：2015-05-21
插件物料
2 | YM03003078 | 高压瓷片电容 | 400V/472M 封装脚间距为10mm | 2 |  |  |  |  | C1，C2
3 | YM03003079 | Y2电容 | MKP63300VASC103K(C43Q1103K6) | 2 |  |  |  |  | C3，C4
4 | YM02005085 | 电线接线端子 | ACTB011/额定电流45A/铜芯镀锡/尺寸11.1*9.2*10.5mm/螺丝∮4/高度8.5*6.8mm | 4 |  |  |  |  | N-in，N-out，L-in，L-out
5
6 | 编制：余光英 2017-04-20 |  | 审核：江长胜 2017-04-20 |  |  |  |  | 批准：
注：以上物料必须符合ROHS要求；单相使用一块PCB，做三相产品的时候，此板需要使用2PCS。