## MPDU 2017主控板
MPDU 2017产品主控板物料清单
No. | 物料编码 | 物料名称 | 规 格 型 号 | 数量（PCS） | 采购价格（元/RMB） |  | 计划价格（元/RMB） |  | 特别要求与说明 | 备 注
[5 empty] | 单价 | 金额 | 单价 | 金额
1 | YM040070050 | 主控 PCB板 | 175mm*46mm*1.6 mm (L*W*H)、双面板、沉锡、铜厚1OZ、要求ROHS | 1 |  |  |  |  | MODEL：MPDU2017-ZK PCB REV：V0.4 DATE：2017-02-08 | 新物料
外发贴片物料
2 | YM030030063 | 贴片电容 | 10pF/50V 0603±0.25% | 8 |  |  |  |  | C3，C4，C46，C47， C41， C42， C44，C48，
3 | YM030030062 | 贴片电容 | 22pF/50V 0603±10% | 5 |  |  |  |  | C1， C2， C13， C35， C36
4 | YM030030085 | 贴片电容 | 820pF /50V 0603±5% | 1 |  |  |  |  | C16
5 | YM030030055 | 贴片电容 | 10nF/50V 0603 ±10% | 1 |  |  |  |  | C40
6 | YM030030076 | 贴片电容 | 68pF/50V 0603 ±10% | 1 |  |  |  |  | C18
7 | YM030030074 | 贴片电容 | 4.7nF/500V 0805±10% | 2 |  |  |  |  | C43，C54
8 | YM030030054 | 贴片电容 | 0.1uF/50V 0603 ±10% | 29 |  |  |  |  | C8， C9， C10， C19， C21， C22， C23， C24， C26， C27， C28， C29， C30， C31， C32， C37， C38， C45， C50， C51， C52， C57， C58， C59， C60， C64， C65， C68， C69
9 | YM030030069 | 贴片电容 | 15pF/25V 0603±5% | 2 |  |  |  |  | C34，C39
10 | YM030030070 | 贴片电容 | 1uF/50V 0603±10% | 6 |  |  |  |  | C6， C7， C14， C17， C55， C56
11 | YM030030084 | 贴片电容 | 2.2uF/10V 0603±10% | 2 |  |  |  |  | C62，C63
12 | YM030030025 | 贴片钽电容 | 100uF/6.3V 3528±10% B型 | 2 |  |  |  |  | C33，C25
13 | YM030030046 | 贴片钽电容 | 10uF/16V 3216/±0.2% A型 | 1 |  |  |  |  | C61
14 | YM030030041 | 贴片钽电容 | 10uF/10V 1206 ±10% A型 | 2 |  |  |  |  | C5，C49
15 | YM030030073 | 贴片钽电容 | 220 uF/16V 2512±20% E型 | 1 |  |  |  |  | C12
16 | YM030030057 | 贴片电容 | 10uF/6.3V 0603±20% | 3 |  |  |  |  | C11，C66，C67
17 | YM030030021 | 贴片电容 | 10uF/16V 0805±10% | 2 |  |  |  |  | C15，C53
18 | YM030020092 | 贴片电阻 | 33Ω 0603±1% 1/10W | 5 |  |  |  |  | R34， R35， R48， R61， R62
19 | YM030020102 | 贴片电阻 | 49.9Ω 0603±1% 1/10W | 4 |  |  |  |  | R53， R54， R55， R56
20 | YM030020104 | 贴片电阻 | 0Ω 0603±1% 1/10W | 4 |  |  |  |  | R47， R75， R77， R79
21 | YM030020095 | 贴片电阻 | 100Ω 0603±1% 1/10W | 2 |  |  |  |  | R5， R36
22 | YM030020124 | 贴片电阻 | 12.1KΩ 0603±1% 1/10W | 2 |  |  |  |  | R27，R69
23 | YM030020090 | 贴片电阻 | 1KΩ 0603±1% 1/10W | 8 |  |  |  |  | R29， R30， R31， R42， R43， R44， R51， R52
24 | YM030020088 | 贴片电阻 | 10KΩ 0603 ±1% 1/10W | 30 |  |  |  |  | R1， R3， R4， R7， R9， R10， R11， R13， R14， R15， R21， R22， R23， R24， R25， R26， R32， R33， R50， R58， R59， R70， R71， R74， R80， R85， R86， R87， R88， R89
25 | YM030020089 | 贴片电阻 | 2KΩ 0603 ±1% 1/10W | 5 |  |  |  |  | R12， R16， R18， R66， R73
26 | YM030020110 | 贴片电阻 | 30Ω 0603 ±1% 1/10W | 1 |  |  |  |  | R37
27 | YM030020100 | 贴片电阻 | 100KΩ 0603±1% 1/10W | 3 |  |  |  |  | R17，R60，R63
28 | YM030020118 | 贴片电阻 | 2MΩ 0805±1% 1/8W | 2 |  |  |  |  | R57，R72
29 | YM030020099 | 贴片电阻 | 1MΩ 0603±1% 1/10W | 2 |  |  |  |  | R6，R49
| YM030020134 | 贴片电阻 | 10MΩ 0603±1% 1/10W | 1 |  |  |  |  | R8
30 | YM030020108 | 贴片电阻 | 4.7KΩ 0603±1%/1/10W | 10 |  |  |  |  | R38， R39， R40， R41， R45， R46， R64， R65， R67， R68
31 | YM030020127 | 贴片电阻 | 51KΩ 0603±1% 1/10W | 1 |  |  |  |  | R19
32 | YM030020096 | 贴片电阻 | 51Ω 0603±1% 1/10W | 1 |  |  |  |  | R2
33 | YM030020133 | 贴片电阻 | 0603; 63.4KΩ ;±1%;1/10W | 1 |  |  |  |  | R28
34 | YM030090050 | 自恢复保险丝 | 12V/100mA/0805 | 1 |  |  |  |  | F1 | 新物料
35 | YM030200111 | 贴片磁珠 | MB-0603A-600A30T | 8 |  |  |  |  | L5，L6，FB1，FB2，L1，L3，L4，L7
36 | YM030160102 | 贴片IC | AT24C04/SO8 | 1 |  |  |  |  | U1
37 | YM030160114 | 贴片IC | IS62WV51216/TSOP-44 | 1 |  |  |  |  | U12 | 新物料
38 | YM030160088 | 贴片IC | PCA9306DCUR/VSSOP8 | 2 |  |  |  |  | U7，U8
39 | YM030160105 | 贴片IC | ADM483EARZ/SO8 | 2 |  |  |  |  | U6，U9
40 | YM030040008 | 贴片电感 | SWPA8040S220MT | 1 |  |  |  |  | L2
41 | YM030160094 | 贴片IC | LAN8720AI-CP-TR | 1 |  |  |  |  | U10
42 | YM030160096 | 贴片IC | APW7080KAI-TRG SOP-8P | 1 |  |  |  |  | U3
43 | YM030160035 | 贴片IC | SPX1117M3 SOT-223 | 1 |  |  |  |  | U5
44 | YM030160113 | 贴片IC | STM32F407ZGT6/LQPF144 | 1 |  |  |  |  | U4 | 新物料
45 | YM030160100 | 贴片IC | W25Q128FVSIG/SOP-8 | 1 |  |  |  |  | U2 | 描述上加了封装
46 | YM030050034 | TVS管 | ESD0603E002M12 0603 | 2 |  |  |  |  | TVS2，TVS3
47 | YM030050044 | TVS管 | SMBJ15CA | 1 |  |  |  |  | TVS1
48 | YM030050020 | 贴片二极管 | IN5819 | 3 |  |  |  |  | D1，D2，D3，D4，D5
49 | YM030060002 | 贴片三极管 | 2N5551（SOT-23） | 2 |  |  |  |  | Q1，Q2
50 | 编制：余光英 2017-02-08 |  | 审核：江长胜 2017-02-08 |  |  |  |  | 批准：
注：以上物料必须符合ROHS要求；