## MPDU 2017执行板
MPDU 2017 D系列执行板物料清单
No. | 物料编码 | 物料名称 | 规 格 型 号 | 数量（PCS） | 采购价格（元/RMB） |  | 计划价格（元/RMB） |  | 特别要求与说明 | 备 注
[5 empty] | 单价 | 金额 | 单价 | 金额
1 |  | 执行主控 PCB板 | mm*mm*1.6 mm (L*W*H)、双面板、沉锡、铜厚1OZ、要求ROHS | 1 |  |  |  |  | MODEL： REV：1.0 DATE：2016-05-24 | 新物料
外发贴片物料
2 | YM030030054 | 贴片电容 | 0.1uF/50V 0603 ±10% | 18 |  |  |  |  | C1, C5, C9, C12, C14, C18, C21, C22, C30, C32, C35, C39, C40, CV1, CV2, CV3, CV4, CV5
3 | YM030030067 | 贴片钽电容 | 100uF/10V 3528/±10% B型 | 5 |  |  |  |  | C31, C34, C38，C29, C33
4 | YM030030063 | 贴片电容 | 10pF/50V 0603±0.25% | 7 |  |  |  |  | C10, C23, C26, C27, C28, C41, C42
5 | YM030030021 | 贴片电容 | 10uF/16V 0805±10% | 7 |  |  |  |  | C2, C6, C7, C13,C16， C19, C24
6 | YM030030069 | 贴片电容 | 15pF/25V 0603±5% | 4 |  |  |  |  | C3, C4, C15, C17
7 | YM030030070 | 贴片电容 | 1uF/50V 0603±10% | 1 |  |  |  |  | C20
8 | YM030030062 | 贴片电容 | 22pF/50V 0603±10% | 2 |  |  |  |  | C8,C11
9 | YM030030058 | 贴片电容 | 33nF/50V 0603±10% | 8 |  |  |  |  | CA1, CA2, CA3, CA4, CB1, CB2, CB3, CB4
10 | YM030020092 | 贴片电阻 | 33Ω 0603±1% 1/10W | 2 |  |  |  |  | R63,R65
11 | YM030020096 | 贴片电阻 | 51Ω 0603±1% 1/10W | 1 |  |  |  |  | R46
12 | YM030020090 | 贴片电阻 | 1KΩ 0603±1% 1/10W | 29 |  |  |  |  | R38, R39, R40, R41, R42, R43, R44, R45, R50, R54, R55, R58, R60, R62, R64, R66, R68, R70, R77, R80, R81, RA1, RA2, RA3, RA4, RB1, RB2, RB3, RB4
13 | YM030020088 | 贴片电阻 | 10KΩ 0603 ±1% 1/10W | 20 |  |  |  |  | R9, R10, R11, R12, R13, R14, R15, R16, R32, R33, R36, R51, R48，R52, R59, R67, R72, R73, R74, R75
14 | YM030020098 | 贴片电阻 | 10Ω 0603 ±1% 1/10W | 2 |  |  |  |  | R31,R37
15 | YM030020054 | 贴片电阻 | 150Ω 0805 ±1% 1/8W | 10 |  |  |  |  | R49, R53, R56, R57, R61, R69, R71, R76, R78, R79
16 | YM030020099 | 贴片电阻 | 1MΩ 0603±1% 1/10W | 1 |  |  |  |  | R34
17 | YM030020135 | 贴片电阻 | 200KΩ 0805±5%/1/8W | 28 |  |  |  |  | R17, R18, R19, R20, R21, R22, R23, R24, R25, R26, R27, R28, R29, R30, RA5, RA6, RA7, RA8, RA9, RA10, RA11, RB5, RB6, RB7, RB8, RB9, RB10, RB11 | 新物料
18 | YM030200111 | 贴片磁珠 | MB-0603A-600A30T | 1 |  |  |  |  | FB3
19 | YM030200101 | 贴片磁珠 | MB-0805A-601A20T | 2 |  |  |  |  | FB1,FB2
20 | YM030160109 | 贴片IC | RN8207C | 2 |  |  |  |  | U1,U3
21 | YM030050020 | 贴片二极管 | IN5819 | 2 |  |  |  |  | D1,D2
22 | YM030160102 | 贴片IC | AT24C04/SO8 | 1 |  |  |  |  | U4
23 | YM030050041 | TVS管 | SMBJ7.0CA | 1 |  |  |  |  | TVS1
24 | YM030160105 | 贴片IC | ADM483EARZ/SO8 | 1 |  |  |  |  | U6
25 | YM030160035 | 贴片IC | SPX1117M3 SOT-223 | 2 |  |  |  |  | U8,U10
26 | YM030160043 | 稳压管 | 78M05/(TO-252） | 1 |  |  |  |  | U9
27 |  | 贴片IC | STM32F103C8T6/ LQFP48 | 1 |  |  |  |  | U5 | 新物料
28 | YM030160080 | 贴片IC | ULN2803 | 1 |  |  |  |  | U2
29 | YM030050015 | 贴片LED | 0805黄绿色 | 9 |  |  |  |  | LED1，LED2，LED3，LED4，LED5，LED6，LED7，LED8，LED9
30 | YM030160106 | 贴片光耦 | EL3H7（E）(TA)(D)--LG | 10 |  |  |  |  | US1, US2, US3, US4, US5, US6, US7, US8, US9, US10
31 | 编制：余光英 2016-11-21 |  | 审核：卢培森 2016-11-21 |  |  | 0 |  | 批准：
注：以上物料必须符合ROHS要求；

## 美标RPDU垂直系列采集板
美标RPDU垂直系列执行板产品物料清单
No. | 物料编码 | 物料名称 | 规 格 型 号 | 数量（PCS） | 采购价格（元/RMB） |  | 计划价格（元/RMB） |  | 特别要求与说明 | 备 注
[5 empty] | 单价 | 金额 | 单价 | 金额
1 | YM040100039 | 执行 PCB板 | 26.9mm*17mm*1.6 mm (L*W*H)、双面板、沉锡、铜厚1OZ、要求ROHS | 1 |  |  |  |  | MODEL：EM-7302 REV：1.0 DATE：2016-05-24 | 新物料
外发贴片物料
2 | YM030030054 | 贴片电容 | 0.1uF/50V 0603 ±10% | 4 |  |  |  |  | C4，C12，C36，C38
3 | YM030030069 | 贴片电容 | 15pF/25V 0603±5% | 2 |  |  |  |  | C17，C20
4 | YM030030021 | 贴片电容 | 10uF/16V 0805±10% | 4 |  |  |  |  | C2，C10，C16，C37
5 | YM030030058 | 贴片电容 | 33nF/50V 0603±10% | 10 |  |  |  |  | C1, C6, C9, C13, C19, C21, C24, C25, C26, C64
6 | YM030020100 | 贴片电阻 | 100KΩ 0603±1% 1/10W | 1 |  |  |  |  | R15
7 | YM030020134 | 贴片电阻 | 10M 0603±1% 1/10W | 1 |  |  |  |  | R24
8 | YM030020098 | 贴片电阻 | 10Ω 0603±1% 1/10W | 1 |  |  |  |  | R44
9 | YM030020095 | 贴片电阻 | 100Ω 0603±1% 1/10W | 2 |  |  |  |  | R66，R67
11 | YM030160107 | 贴片IC | RN7302 LQFP32 | 1 |  |  |  |  | U3
12 | YM030020090 | 贴片电阻 | 1KΩ 0603±1% 1/10W | 15 |  |  |  |  | R4, R6, R7, R8, R10, R11, R19, R21, R28, R30, R45, R46, R68, R69, R70
13 | YM030070012 | 晶振 | 8.192MHZ | 1 |  |  |  |  | Y2
14
15 | 编制：余光英 2016-10-09 |  | 审核：江长胜 2016-11-09 |  |  |  |  | 批准：
| 注：以上物料必须符合ROHS要求； |  | 此物料清单为一块PCB板物料，每块执行板上需使用2块此PCB板。